## Расчёт дверей GRANDIS
|  |  |  | Ассиметр. профиль |  | Симметр. профиль |  |  | Ассиметр. профиль | Симметр. профиль | НЕО-лайт
|  | www.grandis.pro | обозначение на эскизе | "C" | "CL" | "H" | "RH" | "H2" | "C" 999 | "H" 999 |  | "E" - 10 999 | "E" - 16 999
Исходные данные | Проём | высота | A | 2200
|  | ширина | B | 2600
| Количество дверей |  | C | 3
| Количество перекрытий дверей |  | D | 2
Размеры сечения профилей | Вертикаль | ширина | E | 26 | 42 | 25 | 25 | 33 | 26 | 22 | 11 | 17 | 17
|  | паз для горизонтальных профилей | F | 0.5 | 0.5 | 1 | 1.5 | 0.5 | 0.5 | 1 | 0 | 0.5
|  | глубина паза для панели | G | 8.5 | 8.5 | 8.5 | 9.5 | 8.5 | 9 | 9.5 | 9 | 15.5 | 9
| Горизонт узкий (верхний) | ширина | H | 21 |  |  |  |  | 19 |  | 16 | 19 | 19
|  | глубина паза для панели | J | 10 |  |  |  |  | 9 |  | 15 | 9 | 9
|  | от края профиля до оси самореза | K | 6.5 | [6 empty] | 12 | 6.5
| Горизонт широкий (нижний) | ширина | L | 57 |  |  |  |  | 54 |  | 46 | 54
|  | глубина паза для панели | M | 10 |  |  |  |  | 9 |  | 45 | 9 | 9
|  | от края профиля до оси самореза | N | 42 | [6 empty] | 42 | 42 | 42
| Разделитель | ширина | O | 25 |  |  |  |  | 19 |  | 10
|  | глубина пазов для панелей | P | 8 |  |  |  |  | 9 |  | 4.5
|  | толщина центральной перемычки | R | 9 |  |  |  |  | 1 |  | 1
Рассчитываемые размеры | Дверь в сборе | высота = A-40 | S | 2160 | 2160 | 2160 | 2160 | 2160 | 2160 | 2160 | 2160 | 2160 | 2160
|  | ширина= (B+D*E)/C | T | 884 | 894.6667 | 883.3333 | 883.3333 | 888.6667 | 884 | 881.3333 | 874 | 878 | 878
| Панель 10мм (без уплотнителя) | высота = S-H+J-L+M-2 | U | 2100 | 0 | 2100 | 2100 | 2100 | 2103 | 2103 | 2157 | 2103 | 2159 | .+ кромка 0,45 верх/низ
|  | ширина= T-2*(E-G)-2 | V | 847 | 857.6667 | 848.3333 | 852.3333 | 837.6667 | 848 | 854.3333 | 870 | 874 | 860
| Панель 4мм (на уплотнителе) | высота = S-H+J-L+M-4 | W | 2098 | 2098 | 2098 | 2098 | 2098 | 2101 | 2101 | 2155 | 2101 |  |  | 2000 | 1907
|  | ширина= T-2*(E-G)-4 | X | 845 | 855.6667 | 846.3333 | 850.3333 | 835.6667 | 846 | 852.3333 | 868 | 871
| Вертикальный профиль | = S | Y | 2160 | 2160 | 2160 | 2160 | 2160 | 2160 | 2160 | 2160 | 2160 | 2160
| Горизонтальные профили | = T-2*(E-F) | Z | 833 | 843.6667 | 835.3333 | 836.3333 | 823.6667 | 833 | 839.3333 | 852 | 845 | 844
Расчёт ПОДВЕСНЫХ дверей по ШИРИНЕ аналогичен вышеприведённому и зависит от используемого вертикального профиля. Расчёт ПОДВЕСНЫХ (как раздвижных, так и складных) дверей по ВЫСОТЕ: Высота двери = высота проёма минус 58мм. Высота заполнения без уплотнителя = высота двери минус 93мм (используются широкие горизонтальные профили сверху и снизу).
Note on F4: GRANDIS:введите данные для расчёта
Note on F5: GRANDIS:введите данные для расчёта
Note on F6: GRANDIS:введите данные для расчёта
Note on F7: GRANDIS:введите данные для расчёта
Note on H25: для RH на 2 мм больше
Note on I25: для RH на 2 мм больше
Note on H27: для RH на 2 мм больше
Note on I27: для RH на 2 мм больше
Note on H29: для RH на 2 мм больше
Note on I29: для RH на 2 мм больше

## Расчет фасадов GRANDIS
Рамка фасада | размер фасада |  | размер вставки
| высота мм | ширина мм | от размера фасада | высота мм | ширина мм | площадь кв. м.
Фасад алюминевый 45х8 (лицевая часть 8мм) | 1000 | 1000 | -6 | 994 | 994 | 0.98804
Фасад алюминевый 45х20 (лицевая часть 20мм) |  |  | -29 | 971 | 971 | 0.94284
Фасад алюминевый ФБС (лицевая часть 23мм) |  |  | -34 | 966 | 966 | 0.93316
Note on B5: GRANDIS:введите данные для расчёта
Note on C5: GRANDIS:введите данные для расчёта

## складная С
www.grandis.pro
Профиль С-премиум |  |  | Профиль С-премиум
1 дверный складной комплект | 2 | дверей | 2 х дверный складной комлект | 4 | дверей
Высота проема | 2060 |  | Высота проема | 2050
Ширина проема | 905 |  | Ширина проема | 1810
Трек подвеснойдвери /трек складной,распашной двери | 904 |  | Трек подвеснойдвери /трек складной,распашной двери | 1809
Высота профиля | 2002 |  | Профиль-ручка ( высота двери) | 1992
Дверь ширина | 447.5 |  | Ширина двери | 448.5
Горизонт нижний | 396.5 |  | Горизонт нижний | 397.5
Ширина вставка ЛДСП | 410.5 |  | Ширина вставка ЛДСП | 411.5
Высота вставки ЛДСП | 1909 |  | Высота вставки ЛДСП | 1899
Ширина вставки Зеркало | 408.5 |  | Ширина вставки Зеркало | 409.5
Высота вставки Зеркало | 1907 |  | Высота вставки Зеркало | 1897
Note on B5: GRANDIS: Введите данные для расчета
Note on H5: GRANDIS: Введите данные для расчета
Note on B6: GRANDIS: Введите данные для расчета
Note on H6: GRANDIS: Введите данные для расчета

## складная RH
www.grandis.pro
Профиль RH-премиум |  |  | Профиль RH-премиум
1 дверный складной комплект | 2 | дверей | 2 х дверный складной комлект | 4 | дверей
Высота проема | 2050 |  | Высота проема | 2050
Ширина проема | 905 |  | Ширина проема | 1810
Трек подвеснойдвери /трек складной,распашной двери | 904 |  | Трек подвеснойдвери /трек складной,распашной двери | 1809
Высота профиля | 1992 |  | Профиль-ручка ( высота двери) | 1992
Дверь ширина | 447.5 |  | Ширина двери | 448.5
Горизонт нижний | 396.5 |  | Горизонт нижний | 397.5
Ширина вставка ЛДСП | 414.5 |  | Ширина вставка ЛДСП | 415.5
Высота вставки ЛДСП | 1899 |  | Высота вставки ЛДСП | 1899
Ширина вставки Зеркало | 412.5 |  | Ширина вставки Зеркало | 413.5
Высота вставки Зеркало | 1897 |  | Высота вставки Зеркало | 1897
Note on B5: GRANDIS: Введите данные для расчета
Note on H5: GRANDIS: Введите данные для расчета
Note on B6: GRANDIS: Введите данные для расчета
Note on H6: GRANDIS: Введите данные для расчета